## Feuil1
Ref | Val | Footprint | LCSC Part
C1 | 100nF | Capacitor_SMD:C_0603_1608Metric_Pad1.08x0.95mm_HandSolder | C83054
C2 | CP1 | Capacitor_SMD:C_0603_1608Metric | C83054
C3 | 100nF | Capacitor_SMD:C_0402_1005Metric | C1525
C4 | 100nF | Capacitor_SMD:C_0402_1005Metric | C1525
C7 | 100nF | Capacitor_SMD:C_0402_1005Metric | C1525
C5 | 100nF | Capacitor_SMD:C_0201_0603Metric | C1555
C6 | 100nF | Capacitor_SMD:C_0201_0603Metric | C1555
D1 | LED | LED_SMD:LED_0402_1005Metric | C165977
R1 | 1K | Resistor_SMD:R_0402_1005Metric | C11702
R2 | 330 | Resistor_SMD:R_0402_1005Metric | C25091
R3 | 10K | Resistor_SMD:R_0402_1005Metric | C25744
R4 | 220 | Resistor_SMD:R_0402_1005Metric | C25091
SW1, SW3 | SW_Push | Button_Switch_SMD:SW_SPST_TL3342
U1 | AMS1117-3.3 | Package_TO_SOT_SMD:SOT-223-3_TabPin2 | C6186
U2 | RA-02_LORA | footprint:MODULE_RA-02_LORA | C90039
U3 | ESP32-WROOM-32D | RF_Module:ESP32-WROOM-32 | C473012
Y1 | 32.768kHz | Crystal:Crystal_SMD_3215-2Pin_3.2x1.5mm | C32346