## ATMEGA 328P (1)-all-pos
Ref | Val | Package | PosX | PosY | Rot | Side
C1 | 100nF | C_0402_1005Metric | 132.207000 | -106.045000 | 0.000000 | top
C2 | 100nF | C_0402_1005Metric | 119.253000 | -88.773000 | 270.000000 | top
C3 | 100nF | C_0402_1005Metric | 125.857000 | -87.376000 | 90.000000 | top
C4 | 22pF | C_0402_1005Metric | 126.111000 | -100.584000 | 180.000000 | top
C5 | 22pF | C_0402_1005Metric | 129.921000 | -100.584000 | 0.000000 | top
C6 | 100nF | C_0402_1005Metric | 156.083000 | -103.632000 | 90.000000 | top
C7 | 47uF | C_0402_1005Metric | 156.083000 | -108.712000 | 90.000000 | top
C8 | 100nF | C_0402_1005Metric | 154.178000 | -97.536000 | 0.000000 | top
C9 | 100nF | C_0402_1005Metric | 124.333000 | -100.965000 | 270.000000 | top
C10 | 100nF | C_0402_1005Metric | 114.046000 | -81.280000 | 270.000000 | top
C11 | 100nF | C_0402_1005Metric | 127.381000 | -87.376000 | 270.000000 | top
C12 | 100nF | C_0402_1005Metric | 113.157000 | -103.632000 | 270.000000 | top
C13 | 100nF | C_0402_1005Metric | 155.956000 | -83.947000 | 0.000000 | top
D2 | LED | LED_0402_1005Metric | 123.317000 | -102.997000 | 90.000000 | top
R1 | 10K | R_0402_1005Metric | 155.956000 | -82.804000 | 0.000000 | top
R2 | 4.7k | R_0402_1005Metric | 119.253000 | -95.250000 | 270.000000 | top
R3 | 4.7k | R_0402_1005Metric | 119.253000 | -91.694000 | 90.000000 | top
R4 | 1K | R_0402_1005Metric | 154.178000 | -95.504000 | 180.000000 | top
R5 | 220 | R_0402_1005Metric | 123.317000 | -100.965000 | 270.000000 | top
SW1 | SW_Push_Dual_x2 | SW_SPST_TL3342 | 160.528000 | -85.979000 | 90.000000 | top
U2 | DS1302Z+ | SOIC-8_3.9x4.9mm_P1.27mm | 115.570000 | -93.599000 | 270.000000 | top
U4 | AMS1117-3.3 | SOT-223-3_TabPin2 | 161.798000 | -106.807000 | 270.000000 | top
U5 | ATmega328P-AU | TQFP-32_7x7mm_P0.8mm | 125.476000 | -94.234000 | 90.000000 | top
U6 | 74AHC1G125 | SOT-353_SC-70-5 | 125.857000 | -83.185000 | 180.000000 | top
Y1 | 32.768kHZ | Crystal_SMD_3215-2Pin_3.2x1.5mm | 115.443000 | -87.376000 | 180.000000 | top
Y2 | 8MHZ | Crystal_SMD_5032-2Pin_5.0x3.2mm | 128.016000 | -103.124000 | 0.000000 | top