## Feuil1
Ref | Val | Footprint | LCSC Part
BT1 | coin cell | CR1220-2:CR12202 | C969906
C1 | 100nF | Capacitor_SMD:C_0402_1005Metric | C1525
C2 | 100nF | Capacitor_SMD:C_0402_1005Metric | C1525
C3 | 100nF | Capacitor_SMD:C_0402_1005Metric | C1525
C6 | 100nF | Capacitor_SMD:C_0402_1005Metric | C1525
C8 | 100nF | Capacitor_SMD:C_0402_1005Metric | C1525
C9 | 100nF | Capacitor_SMD:C_0402_1005Metric | C1525
C10 | 100nF | Capacitor_SMD:C_0402_1005Metric | C1525
C11 | 100nF | Capacitor_SMD:C_0402_1005Metric | C1525
C12 | 100nF | Capacitor_SMD:C_0402_1005Metric | C1525
C13 | 100nF | Capacitor_SMD:C_0402_1005Metric | C1525
C4 | 22pF | Capacitor_SMD:C_0201_0603Metric | C1555
C5 | 22pF | Capacitor_SMD:C_0201_0603Metric | C1555
C7 | 47uF | Capacitor_SMD:C_0402_1005Metric | C1525
D2 | LED | LED_SMD:LED_0402_1005Metric | C165977
R1 | 10K | Resistor_SMD:R_0402_1005Metric | C25744
R2 | 4.7k | Resistor_SMD:R_0402_1005Metric | C25900
R3 | 4.7k | Resistor_SMD:R_0402_1005Metric | C25900
R4 | 1k | Resistor_SMD:R_0402_1005Metric | C11702
R5 | 220 | Resistor_SMD:R_0402_1005Metric | C25091
SW1 | SW_Push_Dual_x2 | Button_Switch_SMD:SW_SPST_TL3342
U1 | TMP35GT9Z | footprint2:TO127P254X533-3P | C147943
U2 | DS1302Z+ | Package_SO:SOIC-8_3.9x4.9mm_P1.27mm | C8959
U3 | RA-02_LORA | footprint:MODULE_RA-02_LORA | C90039
U4 | AMS1117-3.3 | Package_TO_SOT_SMD:SOT-223-3_TabPin2 | C6186
U5 | ATmega328P-AU | Package_QFP:TQFP-32_7x7mm_P0.8mm | C14877
U6 | 74AHC1G125 | Package_TO_SOT_SMD:SOT-353_SC-70-5 | C507857
Y1 | 32.768kHZ | Crystal:Crystal_SMD_3215-2Pin_3.2x1.5mm | C32346
Y2 | 8MHZ | Crystal:Crystal_SMD_5032-2Pin_5.0x3.2mm | C115962